## Requisicion de materiales
JP BIOINGENIERIA S.A.S |  |  | REQUISICION DE MATERIALES |  |  |  |  | FJP - 35
Version 01
Efectivo a partir de: 20 Dic 2017 |  |  |  |  | Documento de origen: DJP- 24 |  |  | Pág. 1 de 1
FECHA | 7 | 11 | 2019
PRODUCTO: | Autoclave Horizontal 120L |  |  |  |  | Orden de Pedido No. |  | 201998
Visita Técnica:
DESCRIPCION |  |  |  |  | Referencia |  | CANTIDAD REQUERIDA
Tarjeta de Control AutoclaveCard |  |  |  |  | DIELEC-AUT006 |  | 1
Tarjeta de Almacenamiento USB |  |  |  |  | CH376S_I2C |  | 1
Bornera |  |  |  |  | 2 pines |  | 12
Bornera |  |  |  |  | 3 pines |  | 5
Conector Gp (Con uñas) |  |  |  |  | 8 pines |  | 1
Conector Gp (Con uñas) |  |  |  |  | 4 pines |  | 2
Conector Gp (Con uñas) |  |  |  |  | 3 pines |  | 2
Condensador |  |  |  |  | 470uF /50V |  | 2
Condensador |  |  |  |  | 10uF/16V |  | 5
Condensador 0805 |  |  |  |  | 15pF |  | 2
Condensador SMD |  |  |  |  | 0.1uF |  | 13
Cristal de Quarzo |  |  |  |  | 20 MHZ (para Microcontrolador) |  | 2
Memoria EEPROM |  |  |  |  | 24LC512-I/SM |  | 1
SSR para PCB |  |  |  |  | G3MB-202P |  | 8
Regleta Profesional |  |  |  |  | 1x40 |  | 1
Regleta Macho |  |  |  |  | 1x40 |  | 1
Optoacoplador |  |  |  |  | PS2502L-4 |  | 2
Regulador |  |  |  |  | LM317S |  | 1
Led 0805 |  |  |  |  | Rojo |  | 1
Amplificador Operacional |  |  |  |  | AD620AR |  | 2
Microcontrolador |  |  |  |  | PIC18f4685 |  | 1
Resistencia 0805 |  |  |  |  | 1k |  | 6
Resistencia 0805 |  |  |  |  | 0Ω |  | 8
Resistencia 0805 |  |  |  |  | 240Ω |  | 3
Resistencia 0805 |  |  |  |  | 2kΩ |  | 2
Resistencia 1206 |  |  |  |  | 2kΩ |  | 12
Resistencia 0805 |  |  |  |  | 100Ω |  | 2
Resistencia 0805 |  |  |  |  | 200kΩ |  | 2
Resistencia 0805 1% |  |  |  |  | 6,8kΩ |  | 4
Resistencia 0805 1% |  |  |  |  | 100Ω |  | 2
Resistencia 1206 |  |  |  |  | 470Ω |  | 2
Resistencia 0805 |  |  |  |  | 330Ω |  | 4
Driver |  |  |  |  | ULN2003 SMD |  | 1
Regulador de Voltaje |  |  |  |  | XY +-12V |  | 1
Fuente para Impreso |  |  |  |  | IRM-20-5 |  | 1
Sensor Presion diferencial |  |  |  |  | MPX5700DP |  | 1
Sensor Presion Absoluta |  |  |  |  | MPX5700AP |  | 1
Fuente conmutada |  |  |  |  | 24V, 3,2A |  | 1
Ventilador axial |  |  |  |  | 33507 o 33503 |  | 2
Sensor de Nivel |  |  |  |  | 52940 o 52943 |  | 1
Contactor |  |  |  |  | 32A-220VAC |  | 1
Contactor |  |  |  |  | 12A-220VAC |  | 1
Rele Termico |  |  |  |  | 4-6A |  | 1
Rele de estado solido tripolar |  |  |  |  | 46953-1 |  | 1
Disipador |  |  |  |  | 46959-1 |  | 1
Portafusible |  |  |  |  | 36900 |  | 3
Fusible Accionamiento Rapido |  |  |  |  | 36897 |  | 1
Termostato |  |  |  |  | 71320 |  | 1
Breaker Tripolar |  |  |  |  | 32A |  | 1
Breaker Bipolar |  |  |  |  | 4A |  | 1
Presostato |  |  |  |  | KPI35 |  | 1
Switch On-Off |  |  |  |  | Negro sin piloto 20mm |  | 1
Interrutor para puerta |  |  |  |  | M3S2 |  | 1
Interrutor para puerta |  |  |  |  | M3L |  | 1
Pulsador Con base plastica |  |  |  |  | S2ER-E3RB |  | 1
Pantalla HMI |  |  |  |  | Touch Capacitiva 7" |  | 1
Riel |  |  |  |  | Omega |  | 50cm
Bornera para riel |  |  |  |  | ONKA-1502 |  | 2
Frenos |  |  |  |  | para riel omega |  | 5
Pasacable |  |  |  |  | PG16 |  | 1
Pasacable |  |  |  |  | PG7 |  | 2
Pasacable |  |  |  |  | PG9 |  | 13
Pasacable |  |  |  |  | PG11 |  | 1
Pasacable |  |  |  |  | PG13.5 |  | 4
Toma industrial |  |  |  |  | 15035 |  | 1
Clavija indsutrial |  |  |  |  | 15032 |  | 1
Poste Metalico |  |  |  |  | Para sujecion de tarjeta |  | 4
Terminal |  |  |  |  | Tipo bariil
Terminal |  |  |  |  | Tipo hembra (roja) |  | 6
Terminal |  |  |  |  | Tipo bala (roja) |  | 6
Terminal |  |  |  |  | Tipo hembra (Azul)
Terminal |  |  |  |  | Tipo macho (azul)
Terminal |  |  |  |  | Tipo Ojo (Azul) |  | 6
Terminal |  |  |  |  | Tipo Ojo (Amarilla) |  | 3
Ventilador axial |  |  |  |  | 12v |  | 0
Sensor PT100 |  |  |  |  | 1/2" NPT 35mm |  | 1
Termocupla | [6 empty] | 0
Cable Encauchetado Centelsa |  |  |  |  | 4X6AWG |  | 6m
Cable de instrumentacion |  |  |  |  | 4x14AWG |  | 1m
Cable |  |  |  |  | Recubrimiento Fibra de vidrio 18 AWG
Cable |  |  |  |  | Recubrimiento Fibra de vidrio 10 AWG
Cable Encauchetado Centelsa |  |  |  |  | 2x18 AWG
Cable de instrumentacion |  |  |  |  | 6x22 AWG
Cable de instrumentacion |  |  |  |  | 3x22 AWG
Resistencia SMD |  |  |  |  | 1k |  | 1
Resistencia SMD |  |  |  |  | 2k |  | 1
Condensador SMD |  |  |  |  | 22pF |  | 2
Canaleta ranurada |  |  |  |  | 60x40mm
Canaleta ranurada |  |  |  |  | 25x40mm
Bases DIP |  |  |  |  | 6 pines |  | 0
Solicitador por |  |  |  | Entregado por |  |  | Recibido por