## Requisicion de materiales
JP BIOINGENIERIA S.A.S |  |  | REQUISICION DE MATERIALES |  |  |  |  | FJP - 35
Version 01
Efectivo a partir de: 20 Dic 2017 |  |  |  |  | Documento de origen: DJP- 24 |  |  | Pág. 1 de 1
FECHA | 21 | 1 | 2019
PRODUCTO: | Autoclave Horizontal 160L Nextion HMI |  |  |  |  | Orden de Pedido No. |  | 2018299
Visita Técnica:
DESCRIPCION |  |  |  |  | Referencia |  | CANTIDAD REQUERIDA
Tarjeta de Control AutoclaveCard |  |  |  |  | AUT-HMI2018 |  | 1
Tarjeta de Comunicación USB |  |  |  |  | USB-I2C |  | 1
Bornera |  |  |  |  | 2 pines |  | 14
Bornera |  |  |  |  | 3 pines |  | 4
Disipador |  |  |  |  | Mediano para impreso |  | 1
Regulador 5v |  |  |  |  | LM7805 |  | 1
Conector Gp (Con uñas) |  |  |  |  | 6 pines |  | 1
Conector Gp (Con uñas) |  |  |  |  | 4 pines |  | 4
Condensador |  |  |  |  | 470uF |  | 1
Condensador |  |  |  |  | 10uF |  | 3
Condensador |  |  |  |  | 22pF |  | 2
Condensador SMD |  |  |  |  | 0.1uF |  | 9
Condensador poliester |  |  |  |  | 10nF 600V |  | 4
Cristal de Quarzo |  |  |  |  | 20 MHZ (para Microcontrolador) |  | 1
Resistencia 1/2W |  |  |  |  | 180Ω |  | 4
Resistencia 1/2W |  |  |  |  | 39Ω |  | 4
Optocoplador |  |  |  |  | Moc3041 |  | 4
Triac |  |  |  |  | BT137 |  | 4
Diodo |  |  |  |  | 1n4004 |  | 3
Transistor |  |  |  |  | 2n3904 |  | 1
Regleta Profesional |  |  |  |  | 1x40 |  | 2
Transistor |  |  |  |  | tip41C |  | 2
Mosfet |  |  |  |  | IRFZ44 |  | 2
Regulador |  |  |  |  | lm317 |  | 1
Portapilas |  |  |  |  | para impreso |  | 1
Buzzer |  |  |  |  | 5v o 12v |  | 1
Diodo Lec |  |  |  |  | Rojo 5mm |  | 1
Reguelta macho |  |  |  |  | 1x40 |  | 1
Amplificador Operacional |  |  |  |  | AD620 |  | 1
RTC |  |  |  |  | DS1302 |  | 1
Cristal de Quarzo |  |  |  |  | 32768khz (RTC) |  | 1
Microcontrolador |  |  |  |  | PIC18F2550 |  | 1
Microcontrolador |  |  |  |  | PIC18f4685 |  | 1
Resistencia 1/4W |  |  |  |  | 1k |  | 10
Resistencia 1/4W |  |  |  |  | 10k |  | 5
Resistecia 1/4W (Presicion) |  |  |  |  | 3K |  | 4
Resistencias 1/4W (Presicion) |  |  |  |  | 100 |  | 3
Resistencia 1/4 (Presicion) |  |  |  |  | 330 |  | 1
Resisitecia 1/4 W |  |  |  |  | 330 |  | 4
Resistencia 1/4W |  |  |  |  | 200k |  | 2
Resistencia 1/4W |  |  |  |  | 240 |  | 2
Resistenacia 1/4W |  |  |  |  | 100 |  | 2
Condensador poliester |  |  |  |  | 104 |  | 1
Sensor Presion diferencial |  |  |  |  | MPX5700DP |  | 2
Disipador para rele |  |  |  |  | 46959-1 |  | 1
SSR Tripolar |  |  |  |  | 40A |  | 1
Portafusible |  |  |  |  | Para riel omega |  | 3
Fusible ceramico |  |  |  |  | 30A |  | 3
Breaker Bipolar |  |  |  |  | 4A |  | 1
Fuente Swichatda 12v |  |  |  |  | RS15-12 |  | 2
Termostato |  |  |  |  | 50-320 |  | 1
Botones |  |  |  |  | tipo huevo |  | 4
Interruptor Balancin Redondo |  |  |  |  | On-Off |  | 1
Interrutor para puerta |  |  |  |  | M3C |  | 1
Interrutor para puerta |  |  |  |  | M3L |  | 1
Pulsador Con base plastica |  |  |  |  | S2ER-E3RB |  | 1
Pantalla |  |  |  |  | Touch Resistiva |  | 1
Riel |  |  |  |  | Omega |  | 20cm
Frenos |  |  |  |  | para riel omega |  | 2
Pasacable |  |  |  |  | PG21 |  | 1
Pasacable |  |  |  |  | PG11 |  | 1
Pasacable |  |  |  |  | PG13.5 |  | 4
Toma industrial |  |  |  |  | 15035 |  | 1
Clavija indsutrial |  |  |  |  | 15032 |  | 1
Poste Plastico |  |  |  |  | Para sujecion de tarjeta |  | 4
Terminal |  |  |  |  | Tipo bariil |  | 6
Terminal |  |  |  |  | Tipo hembra (roja) |  | 8
Terminal |  |  |  |  | Tipo bala (roja) |  | 8
Terminal |  |  |  |  | Tipo hembra (Azul) |  | 2
Terminal |  |  |  |  | Tipo macho (azul) |  | 2
Terminal |  |  |  |  | Tipo U |  | 2
Ventilador axial |  |  |  |  | 33507 |  | 2
Sensor PT100 |  |  |  |  | 3/8" NPT 13mm |  | 1
Conector USB |  |  |  |  | Tipo b |  | 1
Cable Encauchetado |  |  |  |  | 4x8AWG |  | 4.5m
Cable |  |  |  |  | Recubrimiento Fibra de vidrio 18 AWG |  | 6m
Cable |  |  |  |  | Recubrimiento Fibra de vidrio 10 AWG |  | 13m
Cable Encauchetado |  |  |  |  | 2x18 AWG |  | 11m
Resistencia SMD |  |  |  |  | 1k |  | 1
Resistencia SMD |  |  |  |  | 2k |  | 1
Condensador SMD |  |  |  |  | 22pF |  | 2
Bases DIP |  |  |  |  | 6 pines |  | 4
Solicitador por |  |  |  | Entregado por |  |  | Recibido por