## Requisicion de materiales
JP BIOINGENIERIA S.A.S |  | REQUISICION DE MATERIALES |  |  |  |  | FJP - 35
Version 01
Efectivo a partir de: 20 Dic 2017 |  |  |  | Documento de origen: DJP- 24 |  |  | Pág. 1 de 1
FECHA |  | 2019
PRODUCTO: | Autoclave Horizontal 680L |  |  |  | Orden de Pedido No. |  | 201939
Visita Técnica:
DESCRIPCION |  |  |  | Referencia |  | CANTIDAD REQUERIDA
Tarjeta de Control AutoclaveCard |  |  |  | AUT-HMI2018 |  | 1
Tarjeta de Comunicación USB |  |  |  | USB-I2C |  | 1
Tarjeta de Almacenamiento USB |  |  |  | CH376S_I2C |  | 1
Bornera |  |  |  | 2 pines |  | 20
Bornera |  |  |  | 3 pines |  | 4
Disipador |  |  |  | Mediano para impreso |  | 1
Regulador 5v |  |  |  | LM7805 |  | 1
Conector Gp (Con uñas) |  |  |  | 6 pines |  | 1
Conector Gp (Con uñas) |  |  |  | 4 pines |  | 4
Condensador |  |  |  | 470uF /50V |  | 2
Condensador |  |  |  | 10uF/16V |  | 1
Condensador 0805 |  |  |  | 15pF |  | 4
Condensador SMD |  |  |  | 0.1uF |  | 11
Condensador SMD |  |  |  | 10uF 16V |  | 1
Cristal de Quarzo |  |  |  | 20 MHZ (para Microcontrolador) |  | 2
Puente H |  |  |  | LM298 |  | 1
Memoria EEPROM |  |  |  | 24LC512 |  | 1
SSR para PCB |  |  |  | G3MB-202P |  | 8
Diodo |  |  |  | FM4004-W |  | 5
Regleta Profesional |  |  |  | 1x40 |  | 2
Regleta Macho |  |  |  | 1x40 |  | 1
Transistor SOT-23 |  |  |  | MBT2222A |  | 10
Mosfet |  |  |  | IRFZ44 |  | 1
Regulador |  |  |  | LM317 |  | 1
Portapilas |  |  |  | para impreso |  | 1
Buzzer |  |  |  | 5v o 12v |  | 2
Led 0805 |  |  |  | Azul |  | 8
Led 0805 |  |  |  | Rojo |  | 2
Reguelta macho |  |  |  | 1x40 |  | 2
Amplificador Operacional |  |  |  | AD620 |  | 2
RTC |  |  |  | DS1302 |  | 1
Cristal de Quarzo |  |  |  | 32768khz (RTC) |  | 1
Microcontrolador |  |  |  | PIC18F2550 DIP |  | 1
Microcontrolador |  |  |  | PIC18F2550 SOIC |  | 1
Microcontrolador |  |  |  | PIC18f4685 |  | 1
Resistencia 1/4W |  |  |  | 1k |  | 2
Resistencia 1/2W |  |  |  | 39Ω |  | 1
Resistencia 1/2W |  |  |  | 1k |  | 3
Resistecia 1/4W (Presicion) |  |  |  | 3K |  | 8
Resistencias 1/4W (Presicion) |  |  |  | 100Ω |  | 6
Resistencia 1/4 (Presicion) |  |  |  | 330Ω |  | 2
Resistencia 1/4 (Presicion) |  |  |  | 250Ω |  | 4
Resisitecia 0805 |  |  |  | 470Ω |  | 10
Resisitecia 0805 |  |  |  | 1k |  | 12
Resisitecia 0805 |  |  |  | 10k |  | 5
Resisitecia 1206 |  |  |  | 270Ω |  | 1
Resisitecia 0805 |  |  |  | 200k |  | 3
Condensador poliester |  |  |  | 104/600V |  | 3
Sensor Presion diferencial |  |  |  | 0-50PSI - 4-20mA |  | 1
Sensor Presion Absoluta |  |  |  | P51-50-A-A-MD-20MA |  | 1
Contactor CHINT |  |  |  | 18A-220VAC |  | 1
Rele Termico CHINT |  |  |  | 9-12A |  | 1
Breaker Tripolar |  |  |  | 16A |  | 1
Breaker Bipolar |  |  |  | 4A |  | 1
Fuente Swichatda 12v |  |  |  | RS-15-12 |  | 2
Fuente Swichatda 12v |  |  |  | 3A |  | 1
Fuente Swichatda 5V |  |  |  | RS-15-5 |  | 1
Presostato |  |  |  | KPI35 |  | 1
Interruptor Rotativo |  |  |  | 26330 |  | 1
Interrutor para puerta |  |  |  | M3S2 |  | 1
Interrutor para puerta |  |  |  | M3L |  | 1
Pulsador Con base plastica |  |  |  | S2ER-E3RB |  | 1
Pantalla HMI |  |  |  | Touch Capacitiva 7" |  | 1
Riel |  |  |  | Omega |  | 50cm
Bornera para riel |  |  |  | ONKA-1502 |  | 2
Frenos |  |  |  | para riel omega |  | 5
Pasacable |  |  |  | PG16 |  | 1
Pasacable |  |  |  | PG7 |  | 2
Pasacable |  |  |  | PG9 |  | 13
Pasacable |  |  |  | PG11 |  | 1
Pasacable |  |  |  | PG13.5 |  | 4
Toma industrial |  |  |  | 15019 |  | 1
Clavija indsutrial |  |  |  | 15016 |  | 1
Poste Metalico |  |  |  | Para sujecion de tarjeta |  | 4
Terminal |  |  |  | Tipo bariil
Terminal |  |  |  | Tipo hembra (roja) |  | 6
Terminal |  |  |  | Tipo bala (roja) |  | 6
Terminal |  |  |  | Tipo hembra (Azul)
Terminal |  |  |  | Tipo macho (azul)
Terminal |  |  |  | Tipo Ojo (Azul) |  | 6
Terminal |  |  |  | Tipo Ojo (Amarilla) |  | 3
Ventilador axial |  |  |  | 12v |  | 1
Sensor PT100 |  |  |  | 1/2" NPT 26mm |  | 1
Termocupla | [5 empty] | 1
Cable Encauchetado Centelsa |  |  |  | 4x12AWG |  | 7m
Cable de instrumentacion |  |  |  | 4x14AWG |  | 4m
Cable |  |  |  | Recubrimiento Fibra de vidrio 18 AWG |  | 7,40m
Cable Encauchetado Centelsa |  |  |  | 2x18 AWG |  | 34m
Cable de instrumentacion |  |  |  | 6x22 AWG |  | 0,8m
Cable de instrumentacion |  |  |  | 3x22 AWG |  | 3,40m
Resistencia SMD |  |  |  | 1k |  | 1
Resistencia SMD |  |  |  | 2k |  | 1
Condensador SMD |  |  |  | 22pF |  | 2
Canaleta ranurada |  |  |  | 60x40mm |  | 2,60m
Canaleta ranurada |  |  |  | 25x40mm |  | 6,40m
Bases DIP |  |  |  | 6 pines |  | 4
Solicitador por |  |  | Entregado por |  |  | Recibido por