## Parte Electronica
Autoclave GLCD
| Descripción | Referencia | Cantidad | Precio Unitario | Precio Total | Sitio de Compra | Dirección
| Regleta Profesional | 40 pines | 3 | 1200 | 3600 | Sanyvi Electronics | Cra 9 # 19-30 LOC:212
| Conector GP | 2 pines | 2 | 300 | 600 | Sanyvi Electronics | Cra 9 # 19-30 LOC:212
|  | 3 pines | 5 | 300 | 1500 | Sanyvi Electronics | Cra 9 # 19-30 LOC:212
|  | 4 pines | 3 | 400 | 1200 | Sanyvi Electronics | Cra 9 # 19-30 LOC:212
|  | 6 pines | 3 | 500 | 1500 | Sanyvi Electronics | Cra 9 # 19-30 LOC:212
|  | 8 pines | 1 | 600 | 600 | Sanyvi Electronics | Cra 9 # 19-30 LOC:212
|  | 10 pines | 1 | 700 | 700 | Sanyvi Electronics | Cra 9 # 19-30 LOC:212
|  | 16 pines | 2 | 800 | 1600 | Sanyvi Electronics | Cra 9 # 19-30 LOC:212
| Borneras | 2 pines verde | 2 | 350 | 700 | Sanyvi Electronics | Cra 9 # 19-30 LOC:212
|  | 3 pines verde | 10 | 400 | 4000 | Sanyvi Electronics | Cra 9 # 19-30 LOC:212
| Amplificador Operacional | LM324 | 2 | 500 | 1000 | Sigma Electronica Ltda | Av. Cra 24 No 61D-65
| Reostato | 10K | 4 | 300 | 1200 | Sanyvi Electronics | Cra 9 # 19-30 LOC:212
| Regulador de Voltaje | LM 7805 | 1 | 550 | 550 | Sanyvi Electronics | Cra 9 # 19-30 LOC:212
|  | LM317 | 1 | 1000 | 1000 | Sanyvi Electronics | Cra 9 # 19-30 LOC:212
| Puente Rectificador | Redondo 1.5A | 1 | 400 | 400 | Sanyvi Electronics | Cra 9 # 19-30 LOC:212
| Resistencias (1/4W) | 240 Ω | 2 | 10 | 20 | Sanyvi Electronics | Cra 9 # 19-30 LOC:212
|  | 300 Ω | 8 | 10 | 80 | Sanyvi Electronics | Cra 9 # 19-30 LOC:212
|  | 1K | 6 | 10 | 60 | Sanyvi Electronics | Cra 9 # 19-30 LOC:212
|  | 10K | 20 | 10 | 200 | Sanyvi Electronics | Cra 9 # 19-30 LOC:212
|  | 1M | 4 | 10 | 40 | Sanyvi Electronics | Cra 9 # 19-30 LOC:212
| Resistencia de precision | 1K | 2 | 500 | 1000 | Electronica China | Calle 21 # 9-12
|  | 6,2K | 2 | 50 | 100 | Electronica China | Calle 21 # 9-12
|  | 40,2K | 2 | 1000 | 2000 | Electronica China | Calle 21 # 9-12
| Condensador Electrolitico | 470uF---25V | 1 | 250 | 250 | Sanyvi Electronics | Cra 9 # 19-30 LOC:212
|  | 10uF---25V | 1 | 150 | 150 | Sanyvi Electronics | Cra 9 # 19-30 LOC:212
| Condensador | 0.1uF Monolitico | 5 | 600 | 3000 | Sanyvi Electronics | Cra 9 # 19-30 LOC:212
|  | 22pF ceramico | 4 | 100 | 400 | Sanyvi Electronics | Cra 9 # 19-30 LOC:212
|  | 0.1uF de superficie Tantalio | 10 | 290 | 2900 | Sigma Electronica Ltda | Av. Cra 24 No 61D-65
| Cristal de quarzo | 4MHz | 2 | 450 | 900 | Sanyvi Electronics | Cra 9 # 19-30 LOC:212
| Triac | BTA-16 | 6 | 2030 | 12180 | Sigma Electronica Ltda | Av. Cra 24 No 61D-65
| Optoacoplador | MOC 3031 | 6 | 2088 | 12528 | Sigma Electronica Ltda | Av. Cra 24 No 61D-66
| Display Grafico Azul | 128X64 | 1 | 55013 | 55013 | Sigma Electronica Ltda | Av. Cra 24 No 61D-67
| Fusible Corto | 500 mA maximo | 1 | 100 | 100 | Sanyvi Electronics | Cra 9 # 19-30 LOC:212
| Portafusible Aereo | Para fusible corto | 1 | 600 | 600 | Sanyvi Electronics | Cra 9 # 19-30 LOC:212
| Poste plastico | Para sujecion de tarjeta | 8 | 150 | 1200 | Sanyvi Electronics | Cra 9 # 19-30 LOC:212
| Microcontrolador | PIC 18F4550 | 2 | 15000 | 30000 | Sanyvi Electronics | Cra 9 # 19-30 LOC:212
| Disipador Mediano | Para LM7805 | 2 | 2500 | 5000 | Sanyvi Electronics | Cra 9 # 19-30 LOC:212
| Botones | Tipo huevo blanco | 4 | 1800 | 7200 | Sanyvi Electronics | Cra 9 # 19-30 LOC:212
| Conector USB Tipo B | Pines atrás | 1 | 900 | 900 | Sanyvi Electronics | Cra 9 # 19-30 LOC:212
| Tarjetas Electronicas | Control | 1 | 20000 | 20000 | Yahiko Electronica Ltda | Calle 20 # 8-87
| Sensor de Presión | MPX5700DP | 1 | 50000 | 50000 | Moviltronics | Cra 9 # 20-13 LOC:101
| Mosfet | IRFZ44N | 2 | 2000 | 4000 | Sanyvi Electronics | Cra 9 # 19-30 LOC:212
| Fuente Conmutada | RS-15-12 | 1 | 55100 | 55100 | Sigma Electronica Ltda | Av. Cra 24 No 61D-66
Ingenieros | Faiver H. Trujillo G | Juan David Piñeros E | 2014- Abr-15

## Parte Electrica
Autoclaves
| Descripción | Referencia | Cantidad | Precio Unitario | Precio Total
| Breaker CHINT dos polos. | 1A o 2A | 1 | 20000 | 20000
|  | 20A. | 1 | 20000 | 20000
| Microswitch pequeño - Pivote largo roscado (para panel). | M3C | 1 | 26000 | 26000
| Pulsador plastico emergencia saliente, cabeza Ø40mm. | S2ER-E3RB | 1 | 15700 | 15700
| Interruptor de balancín 1 polo 27.9x13.5mm ON-OFF | 27135 / RL1-611 | 1 | 3500 | 3500
| Rele de estado solido | HF 4-32VDC---25A-240VAC. | 1 | 45000 | 45000
| Disipador negro para rele de estado solido | Para montaje en riel | 1 | 14000 | 14000
| Clavija industrial de seguridad 1/4 de giro 20A NEMA | L14-20P | 1 | 25000 | 25000
| Toma industrial de seguridad 1/4 de giro 20A NEMA | L14-20R | 1 | 28000 | 28000
| Termostato | 50-300°C | 1 | 30000 | 30000
| Frenos para riel |  | 2 | 500 | 1000
| Regleta de polietileno | 30A | 1 | 2500 | 2500
|  |  |  | 230200 | 230700
Ingenieros | Faiver H. Trujillo G | Juan David Piñeros E | 2014- Abr-15