## Hoja1
Autoclaves
| Descripción | Referencia | Cantidad | Precio Unitario | Precio Total
| Breaker CHINT dos polos. | 1A o 2A | 1 | 20000 | 20000
|  | 16A. | 1 | 20000 | 20000
| Rele 220VAC 11 pines con base. | Relpol | 1 | 54000 | 54000
| Microswitch pequeño - Pivote largo roscado (para panel). | M3C | 1 | 26000 | 26000
| Pulsador plastico emergencia saliente, cabeza Ø40mm. | S2ER-E3RB | 1 | 15700 | 15700
| Interruptor de balancín 1 polo 27.9x13.5mm ON-OFF | 27135 / RL1-611 | 1 | 3500 | 3500
| Rele de estado solido | HF 4-32VDC---25A-240VAC. | 1 | 45000 | 45000
| Base para rele de estado solido | Para montaje en riel | 1 | 14000 | 14000
| Clavija industrial de seguridad 1/4 de giro 20A NEMA | L14-20P | 1 | 25000 | 25000
| Toma industrial de seguridad 1/4 de giro 20A NEMA | L14-20R | 1 | 28000 | 28000
| Termostato | 50-300°C | 1 | 30000 | 30000
|  |  |  | 281200 | 281200
Ingenieros | Faiver H. Trujillo G | Juan David Piñeros E | 2014- Abr-15