## PartesJPA110LH
LISTADO DE PARTES JPA110LH
Descripción | Referencia | Cantidad
Display Grafico LCD | LGM12864A-NSW | 1
Pulsador | JPPTH | 4
Tarjeta de Control | JPAutoclaveCard | 1
Tarjeta USB | JPUSBGP | 1
Breaker dos polos. | 9632 | 1
Breaker tres polos. | 9676 | 1
SSR Tripolar | 46952 | 1
Microswitch Pivote largo roscado (para panel). | M3C | 1
Pulsador plastico emergencia saliente, cabeza Ø40mm. | S2ER-E3RB | 1
Interruptor de balancín 1 polo 27.9x13.5mm ON-OFF | 27135 | 1
Termostato | 71320 | 1
Fuente Conmutada | RS-15-12 | 1
Sensor PT100 | JP3-8NPT-13mm | 1
Electrodo de Nivel | JPEN5-16-3-16 | 3
Resistencia | JPRE5000W-1-1-4-25 | 2
Elctrovalvula para vapor | JPTPC3-8-220NCV | 2
Elctrovalvula para agua | JPTPC3-8-220NCA | 1
Trampa Termostatica | BPT13UA | 2
Manometro | JP21-2-CT1-4-SG060 | 2
Valvula antiretorno | JPCHK1-2 | 1
Valvula de Seguridad | JPVSG3-4 | 1
Valvula drenaje | JPVB3-8ML | 1
Filtro en Y | JPFYINOX1-2 | 4
Rueda con Freno | JPRP3CF | 2
Rueda sin Freno | JPRP3SF | 2